## przedmiar
Lp | Opis pozycji | obmiar | jedn. miary | cena jedn. | wartość | nr rysunku | uwagi
I | WYBURZENIA I ROBOTY ROZBIÓRKOWE
I.1 | WYBURZENIA wraz z wywozem i utylizacją | [5 empty] | cena jednostkowa winna zawierać wszystkie czynności niezbędne do wykonania wraz z załadunkiem materiału, wywozem oraz utylizacja
| ściana gr 8 cm | 1.12 | m3 |  | 0 | rys nr 2
| ściana gr 10 cm | 0.37 | m3 |  | 0 | rys nr 2
| ściana gr 12 cm | 3.52 | m3 |  | 0 | rys nr 2
| ściana gr 13 cm | 25.79 | m3 |  | 0 | rys nr 2
| ściana gr 14 cm | 8.62 | m3 |  | 0 | rys nr 2
| ściana gr 16 cm | 2.2 | m3 |  | 0 | rys nr 2
| ściana gr 17 cm | 2.75 | m3 |  | 0 | rys nr 2
| ściana gr 18 cm | 5.38 | m3 |  | 0 | rys nr 2
| ściana gr 20 cm | 1.14 | m3 |  | 0 | rys nr 2
| ściana gr 23 cm | 6.58 | m3 |  | 0 | rys nr 2
| ściana gr 24 cm | 1.38 | m3 |  | 0 | rys nr 2
| śsciana gr 26,5 cm | 2.33 | m3 |  | 0 | rys nr 2
| ściana gr 27 cm | 1.5 | m3 |  | 0 | rys nr 2
| ściana gr 31cm | 1.12 | m3 |  | 0 | rys nr 2
| ściana gr 32 cm | 1.88 | m3 |  | 0 | rys nr 2
| ściana gr 33cm | 2.13 | m3 |  | 0 | rys nr 2
| ściana gr 34cm | 6.67 | m3 |  | 0 | rys nr 2
| ściana gr 36 cm | 1.37 | m3 |  | 0 | rys nr 2
| ściana gr 43 cm | 2.84 | m3 |  | 0 | rys nr 2
| ściana gr 68 cm | 4.38 | m3 |  | 0 | rys nr 2
| demontaż drzwi wewnętrznych | 31 | szt |  | 0 | rys nr 2
| demontaż okien | 100.8 | m2 |  | 0
| demontaż bram garażowych | 4 | szt |  | 0
| demontaż parapetów | 47.5 | mb |  | 0
I.2 | skucie istniekjącej glazury na ścianach | 201.56 | m2 |  | 0
I.3 | skucie gresów- posadzi | 429 | m2 |  | 0
I.4 | rozbiórka posadzek z PCV | 152 | m2 |  | 0
| demontaż istniejących warstw posadzkowyc (jastrych + styropian) | 40.86 | m3 |  | 0
I.5 | demontaż istniejących sufitów podwiesznych (rastrowe) | 112.08 | m2 |  | 0
II | ZAMUROWANIA I DOMUROWANIA |  |  |  | 0 |  | Zamurowania i domurowania ścian nośnych należy wykonać z materiału zastosowanego w istniejących ścianach. Jeżeli te materiały są niedostępne, zamurowania otworów w ścianach konstrukcyjnych należy wykonać z cepgły pełnej ceramicznej klasy 15 na zaprawie cementowo-wapiennej marki M5
II.1 | ZAMUROWANIA - bloczki betonowe |  |  |  | 0 | rys nr 1
| ściana gr 68 cm | 3.88 | m2 |  | 0 | rys nr 1
| ściana gr 36 cm | 14.2096 | m2 |  | 0 | rys nr 1
| ściana gr 35 cm | 11.288 | m2 |  | 0 | rys nr 1
II.2 | ZAMUROWANIA w ścianach konstrukcyjnych |  |  |  | 0
| ściana gr 60,5 cm | 4.814 | m2 |  | 0 | rys nr 1
| ściana gr 36 cm | 14.2594 | m2 |  | 0 | rys nr 1
| ściana gr 34 cm | 12.948 | m2 |  | 0 | rys nr 1
| ściana gr 43,5 cm | 8.964 | m2 |  | 0 | rys nr 1
| ściana zewnętrzna w osi 15 | 12.9314 | m2 |  | 0 | rys nr 1
0
III | Nadproża w ścianach istniejących |  |  |  | 0
| Rama stalowa 1 | 4.6575 | t |  | 0 | RK-01
| Rama stalowa 1.1. | 1.1664 | t |  | 0 | RK-02
| Rama stalowa 2 | 3.6612 | t |  | 0 | RK-03
| strop cerit pod pod otwory - rozbiórka | 0.32 | m3 |  |  | rys nr 5
| strop cerit pod ściną działowa - rozbiórka | 3.6 | m3 |  | 0 | RK-04
| strop cerit pod ściną działowa - belka | 3.6 | m3 |  | 0 | RK-04 | przy założeniu 0,3x0,28m
| nadproża i oscieża otworów | 1 | kpl |  | 0
| nadproże 1 systemowe - profil UA | 22 | szt |  | 0
| nadproże 2 systemowe - profil UA | 5 | szt |  | 0 | R-01
| nadproże 3 systemowe - profil UA | 5 | szt |  | 0 | R-01
| nadproże 4 systemowe - profil UA | 2 | szt |  | 0 | R-01
| nadproże 5 systemowe - profil UA | 2 | szt |  | 0 | R-01
| nadproże 6 systemowe - profil UA | 1 | szt |  | 0 | R-01
| nadproże przejścia | 1 | szt |  | 0 | R-01
| obudowa filara | 19 | szt |  | 0 | R-01
0
| ŚCIANY DZIAŁOWE | [5 empty] | Wszystkie nowe wewnętrzne ścianki działowe projektowane są w systemie GK. Ścianki, których wysokość nie przekracza 3.30m należy wykonać z profili C75 i U75 . Poszycie płytą GK 12.5mm podwójną, obustronne. W pomieszczeniach higieniczno – sanitarnych i brudowniku – płyta GK dedykowana do pomieszczeń wilgotnych.W ściankach należy przewidzieć wzmocnienia dla wieszania szafek i innych urządzeń. Wymaga się, aby dopuszczalne obciążenie w kierunku pionowym pojedynczego kołka rozporowego zamocowanego na ścianie nie było mniejsze niż 50 kg. Ścianki zlokalizowane wzdłuż żeber stropu mogą wymagać wzmocnienia podwaliny ( ustawienia na stropie ) w sytuacji, gdy przebieg ścianki pokryje się z pustakiem stropowym. Sposób ustawienia takich ścianek został opisany w projekcie konstrukcji. Ścianki należy wykonać w systemie RIGIPS 3.40.05.
| ściany g-k w śladzie ścian istniejacych | 163.07 | m2 |  | 0
| ściany g-k nowe | 332.62 | m2 |  | 0
| zabudowa g-k h 120 cm | 17.376 | m2 |  | 0
| zabudowa g-k łazienki do h sufitu | 20.655 | m2 |  | 0
| obudowa ścian do REI120 | 20.97 | m2
Obudowy pionów instalacyjnych
| Obudowy należy wykonać w systemie RIGIPS 3.50.16. Na etapie projektu technicznego nie jest znany ostateczny zarys obudowy, który można będzie określić po rozbiórkach istniejących obudów. Dlatego pokazane na rzucie parteru zabudowy nie mają ostatecznego kształtu ani wielkości | 134 | m2 |  | 0
| WYKOŃCZENIA ŚCIAN |  |  |  | 0
| tynk - po wykonaniu zamurówek | 83.3 | m2 |  | 0
| Malowanie - wielowarstwowe powłoki bakteriostatyczne, odporne na mycie i środki dezynfekacyjne (bez garażu) | 1265 | m2 |  | 0
| wykładzina ścienna PCW w pomieszczeniach higieniczno – sanitarnych, gipsowni, pomieszczeniu na odpady medyczne, brudowniku (lub płytki szkliwione) | 298 | m2 |  | 0
| tapety np. NEWMOR Healthcare ultra-fresh z powłoką bakteriostatyczną |  | m2 |  | 0
0
| SUFITY |  |  |  | 0
| Zabudowa ppoż REI120 w piwnicy | 29.68 | m2 |  | 0
| Zabudowa g-k (lub płyty higieniczne 60x60) | 36 | m2 |  | 0
| Korytarze i obszar triage: płyty higieniczne z prasowanej wełny mineralnej lub skalnej, odporne na wilgoć. Współczynniki : NCR ≥0.60, współczynnik odbicia światła : ≥80% | 233.5 | m2 |  | 0
| Pomieszczenia higieniczno-sanitarne: płyty higieniczne z prasowanej wełny mineralnej, odporne na wilgoć. Współczynnik odbicia światła : ≥80%. | 67.8 | m2 |  | 0
| Pomieszczenia personelu medycznego, rejestracja: płyty higieniczne z prasowanej wełny mineralnej, odporne na wilgoć. Współczynniki : NCR ≥0.60, współczynnik odbicia światła : ≥80%. | 59.4 | m2 |  | 0
| Pomieszczenia sal resuscytacyjno-zabiegowej, wstępnej IOM, terapii natychmiastowej, śluzy, izolatki - sufit szczelny, o powierzchni bakteriostatycznej, możliwy do mycia i dezynfekcji, płyty higieniczne z prasowanej wełny mineralnej, odporne na wilgoć. Współczynniki : NCR ≥0.60, współczynnik odbicia światła : ≥80%. | 196 | m2 |  | 0
0
| POSADZKI |  |  |  | 0
| Wykonanie w-w posadzkowych (jastrych + styropian) | 598 | m2 |  | 0
| TYP 1 - W pomieszczeniach personelu, w komunikacji, w przestrzeniach otwartych, wykładzina bezspoinowa PCW. Grubość 2mm, wywinięcie na ściany-10cm. Właściwości techniczne wykładziny: - połączenia zgrzewane - układanie ( wzór) bezkierunkowe - klasa reakcji na ogień B-s1 - antypoślizgowość - przewodność termiczna – 0,25 W/m2K - odporność na ścieranie – grupa P | 328.75 |  |  | 0
| TYP 2 - Wykładzina bezspoinowa PCW. Grubość 2mm, wywinięcie na ściany-10cm. Wykładzina antyelektrostatyczna o oporności 50kΏ≤ R≤1 kΏ układana według zaleceń dostawcy, przyklejone klejem przewodzącym do specjalnie przygotowanego podłoża w pomieszczeniach: - sali intensywnej terapii, - gabinecie zabiegowym i gipsowni, - sali resuscytacyjno-zabiegowej, - sali obserwacyjnej. Właściwości techniczne wykładziny: - połączenia zgrzewane - zabezpieczenie powłoką PUR - układanie ( wzór) bezkierunkowe - klasa reakcji na ogień B-s1 - antypoślizgowość wg DIN 51130 R10 oraz EN 13896 - μ ≥ 0.3 (R9), - przewodność termiczna –min. 0,01 W/m2K - odporność na ścieranie – grupa P - odporność chemiczna - klasa czystości A | 151.75 |  |  | 0
| TYP 3 - W pomieszczeniach mokrych wykładzina antypoślizgowa ( z napkami) - wykładzina bezspoinowa PCW. Grubość 2.4 mm, wywinięcie na ściany-10cm. - połączenia zgrzewane - układanie ( wzór) bezkierunkowe - klasa reakcji na ogień B-s1 - antypoślizgowość - przewodność termiczna – 0,25 W/m2K - odporność na ścieranie – grupa P | 66.7 | m2 |  | 0
| wykładzina kauczukowa | 13.7 | m2 |  | 0
| gress mrozoodporny żywica | 67 | m2 |  | 0
0
| STOLARKA |  |  |  | 0
| D1 - dostawa i montaż drzwi aluminiowych białych z naświetlem górnym, kompletne z ościeżnicą (D1, prawe) wymiar w świetle ościeżnicy 1,1 m x 2,0 m, wymiar w świetle muru (1,20 m x 2,92 m ), szklone szkłem bezpiecznym | 1 | szt |  | 0
| D2 - dostawa i montaż witryny aluminiowej białej - drzwi (1,1 m x 2 m) wraz z naświetlem górnym i bocznym, kompletne wraz z ościeżnicą (D2, drzwi lewe), wymiar w świetle muru (2,4 m x 2,96 m), szklone szkłem bezpiecznym | 1 | szt |  | 0
| D3 - dostawa i montaż witryny aluminiowej białej - drzwi dwuskrzydłowe wraz z naświetlem górnym i bocznym, kompletne wraz z ościeżnicą (D3, drzwi prawe), wymiar w świetle muru (2,4 m x 2,83 m), szklone szkłem bezpiecznym, kontrola dostępu od strony Holu, otwierane automatycznie od strony podjazdu karetek | 2 | szt |  | 0
| D3a - dostawa i montaż witryny aluminiowej białej - drzwi dwuskrzydłowe wraz z naświetlem górnym i bocznym, kompletne wraz z ościeżnicą (D3, drzwi lewe), wymiar w świetle muru (2,4 m x 2,83 m), szklone szkłem bezpiecznym, kontrola dostępu od strony Holu, otwierane automatycznie od strony podjazdu karetek | 2 | szt |  | 0
| D4 - dostawa i montaż drzwi aluminiowych białych , kompletne z ościeżnicą (D4, lewe) wymiar w świetle ościeżnicy 0,9 m x 2,0 m, wymiar w świetle muru (1 m x 2,05 m ) | 1 | szt |  | 0
| D5 - dostawa i montaż drzwi aluminiowych białych z naświetlem górnym i bocznym, kompletne z ościeżnicą (D5, lewe) wymiar w świetle ościeżnicy 1,1 m x 2,0 m, wymiar w świetle muru (1,62 m x 2,83 m ), szklone szkłem bezpiecznym, samozamykacz | 1 | szt |  | 0
| D6 - dostawa i montaż drzwi aluminiowych białych, kompletne z ościeżnicą (D6, lewe-2 szt, prawe - 1 szt) wymiar w świetle ościeżnicy 1,1 m x 2,0 m, wymiar w świetle muru 1,26 m x 2,08 m, szklone szkłem bezpiecznym z płyciną | 3 | szt |  | 0
| D7 - dostawa i montaż drzwi aluminiowych białych, kompletne z ościeżnicą (D7, lewe-2 szt) wymiar w świetle ościeżnicy 1,2 m x 2,0 m, wymiar w świetle muru 1,23 m x 2,08 m, szklone szkłem bezpiecznym z płyciną, otwierane automatycznie | 2 | szt |  | 0
| D8 - dostawa i montaż drzwi aluminiowych białych, kompletne z ościeżnicą (D8, lewe-1 szt, prawwe-1 szt) wymiar w świetle ościeżnicy 0,9 m x 2,0 m, wymiar w świetle muru 1,06 m x 2,08 m, szklone szkłem bezpiecznym z płyciną | 2 | szt |  | 0
| D9 - dostawa i montaż drzwi aluminiowych przesuwnych białych, kompletne z ościeżnicą (D9, prawe-2 szt) wymiar w świetle ościeżnicy 1,2 m x 2,0 m, wymiar w świetle muru 1,2 m x 2 m, szklone szkłem bezpiecznym z płyciną, otwierane automatycznie | 2 | szt |  | 0
| D10 - dostawa i montaż witryny aluminiowej białej - drzwi wykładane na ścianę - 180 stopni (wym 1,2 m x 2 m) kompletne wraz z ościeżnicą (D10, drzwi prawe), wymiar w świetle muru (2,56 m x 2,08 m), szklone szkłem bezpiecznym z płyciną | 1 | szt |  | 0
| D11 - dostawa i montaż drzwi aluminiowych białych, kompletne z ościeżnicą (D11, prawe -1 szt, lewe - 1 szt) wymiar w świetle ościeżnicy 1,1 m x 2,05 m, wymiar w świetle muru 1,26 m x 2,13 m, szklone szkłem bezpiecznym z płyciną, Drzwi przeciw pożarowe - EI60 | 2 | szt |  | 0
| D12 - dostawa i montaż drzwi płytowych drewnianych lakierowanych na biało, kompletne z ościeżnicą (D12, lewe - 10 szt, prawe - 2 szt) wymiar w świetle ościeżnicy 0,90 m x 2 m, wymiar w świetle muru 1 m x 2,05 m | 12 | szt |  | 0
| D13 - dostawa i montaż drzwi płytowych drewnianych lakierowanych na biało, kompletne z ościeżnicą (D13, lewe - 1 szt) wymiar w świetle ościeżnicy 1,1 m x 2 m, wymiar w świetle muru 1,2 m x 2,05 m | 1 | szt |  | 0
| D14 - dostawa i montaż drzwi płytowych drewnianych lakierowanych na biało, otwór wentylowany na dole skrzydła, kompletne z ościeżnicą (D14, lewe - 5 szt, prawe - 3 szt) wymiar w świetle ościeżnicy 0,9 m x 2 m, wymiar w świetle muru 1 m x 2,05 m | 8 | szt |  | 0
| D15 - dostawa i montaż drzwi płytowych drewnianych lakierowanych na biało, otwór wentylowany na dole skrzydła, kompletne z ościeżnicą (D15, lewe - 3 szt, prawe - 2 szt) wymiar w świetle ościeżnicy 0,8 m x 2 m, wymiar w świetle muru 0,9 m x 2,05 m | 5 | szt |  | 0
| D16 - dostawa i montaż drzwi płytowych drewnianych lakierowanych na biało, podcięcie dolne skrzydła dole skrzydła, kompletne z ościeżnicą (D16, lewe - 1 szt) wymiar w świetle ościeżnicy 0,8 m x 1,8 m, wymiar w świetle muru 1,76 m x 2 m | 1 | szt |  | 0
| D17 - Bramy segmentowe podnoszone mechanicznie - D17 3 m x 2,95 m - kompletna | 4 | szt |  | 0
| Okno O1 zewnętrzne białe | 18 | szt |  | 0
| Okno O2 zewnętrzne białe (FIX) odporność ogniowa EI60 | 1 | szt |  | 0
| Okno aluminiowe O3 zewnętrzne białe, FIX, odporność ogniowa EI60 | 1 | szt |  | 0
| Okno O4 zewnętrzne białe (FIX) | 2 | szt |  | 0
| Okno aluminiowe O5 białe, szklone szkłem bezpiecznym (recepcyjne) | 1 | szt |  | 0
| Okno aluminiowe O6, białe, szklone szkłem bezpiecznym, przeciw pożarowe EI30 | 1 | szt |  | 0
| Okno aluminiowe O7 białe, szklone szkłem bezpiecznym, przeciwpożarowe EI30 | 1 | szt |  | 0
| okno O8 | 1 | SZT |  | 0
| papapety wewnętrzne | 1 | kpl |  | 0 |  | Parapety z konglomeratu w kolorze białym, fazowane wystające min 5 cm poza obrys ściany
| parapety zewnetrzne | 1 | kpl |  | 0 |  | parapety zewnętrzne z blachy powlekanej w kolorze brązowym ( jak istniejące obróbki, orynnowanie i pozostałe parapety)
| PODJAZD DLA KARETEK |  |  |  | 0
| wymiana pokrycia dachu na nowe 2 x papa podkładowa, papa wierzchniego krycia. W razie potrzeby wyrównać –naprawić istniejącą szlichtę, wymiana obróbek blacharskich attyk | 1 | kpl |  | 0
| Odnowienie ścian zewnętrznych powyżej okładziny klinkierowej – naprawa spękań, ubytków, malowanie ( lub tynk barwiony w masie ) na kolor identyczny z naturalnym | 1 | kpl |  | 0
| Remont posadzki : wymiana nawierzchni zewnętrznej z kostki betonowej w zaznaczonym na rysunku obrysie i osadzenie nowych odpływów liniowych w nowej nawierzchni zewnętrznej. Wykonanie nawierzchni dedykowanej do obszarów o dużym natężeniu ruchu kołowego z żywicy epoksydowej, ukształtowanie spadków stosownie do istniejących odwodnieni liniowych, skucie istniejącego i wykonanie nowego podkładu cementowego przed jej ułożeniem. Wykonanie posadzki epoksydowej według technologii producenta. Właściwości posadzki w zabudowanym podjeździe: - trwała, szybkoschnąca powłoka epoksydowa, - bardzo wysoka odporność mechaniczna, - przystosowana do częstego mycia chemicznego, - produkt bezrozpuszczalnikowy - 100% substancji stałych, - bardzo wytrzymałe antypoślizgowe zabezpieczenie | 61.7 | m2 |  | 0
| ELEWACJE |  |  |  | 0
| wymiana okładziny elewacyjnej - imitacja płytka klinkierowa w kolorze terakoty identyczna z istniejącą na obszarze wymiany okien | 268.6817 | m2 |  | 0
| pas muru pomiędzy oknami z izolacja z wełny mineralnej | 147.774 | m2 |  | 0
0